## PR
PRZEDMIAR ROBÓT Przebudowa drogi w m. Kocięcin Brodowy-Kocięcin Tworki nr 301031W
Lp. | Podstawa obmiaru | Wyszczególnienie robót | Jednostka miary | Ilość jedn.
1 | 2 | 3 | 4 | 5
I | ROBOTY PRZYGOTOWAWCZE I ZIEMNE
1 | Plan syt. | Roboty pomiarowe w terenie równinnym w km 0+000,00 - 1+031,20 | km | 1.0312
L = 1,0312 km
2 | Plan syt. | Roboty ziemne polegające na wykonaniu wykopów (koryta pod warstwy konstrukcyjne nawierzchni w km 0+000,00 – 0+010,00, 1+017,39 - 1+031,20 (skrzyżowania), pod obustronne poszerzenie jezdni w km 0+010,00 – 1+017,39, pod zjazdy oraz pod dodatkowe poszerzenie mijanki w km 0+884,93 - 0+913,43) mechanicznie w gruncie kat. I-II wraz z profilowaniem i zagęszczeniem podłoża oraz przewozem urobku na odległość do 0,50 km | m3 | 184.71
V = [64,30 m2 + 89,25 m2(skrzyżowania) x 0,34 m] + [2 x 0,062 m2 x 1007,39 m (poszerzenie jezdni)] + [78,37 m2 x 0,06 m (zjazdy)] + [2 x 0,050 m2 x 28,50 m (mijanka)] = 52,24 m3 + 124,92 m3 +4,70 m3 + 2,85 m3 = 184,71 m3
3 | Plan syt. | Roboty ziemne polegające na mechanicznym formowaniu i zagęszczaniu nasypów z gruntów kat. I-II pozyskanych z wykopów (pod obustronne pobocza gruntowe) w km 0+000,00 - 1+031,20 | m3 | 184.71
V = jak w poz. nr 2 = 184,71 m3
4 | Plan syt. | Roboty ziemne polegające na mechanicznym formowaniu i zagęszczaniu nasypów z gruntów kat. I-II (pod obustronne pobocza gruntowe) z pozyskaniem i transportem gruntu na odległość 3,00 w km 0+000,00 - 1+031,20 | m3 | 81.43
V = 2 x 0,129 m2 x 1 031,20 m = 266,05 m3 - 184,71 m3 = 81,34 m3
II | PODBUDOWA
4 | Plan syt. | Wykonanie warstwy odsączającej z piasku w km 0+000,00 – 1+031,20, szer. zmiennej i grub. warstwy po zagęszczeniu 10,0 cm | m2 | 1431.31
P = 64,30 m2 + 89,25 m2 (skrzyżowania) + [2 x 0,62 m x 1 007,39 m (poszerzenie jezdni)] + [2 x 0,50 m x 28,50 m (mijanka)] = 153,65 m2 + 1 249,16 m2 + 28,50 m2 = 1 431,31 m2
5 | Plan syt. | Doziarnienie istniejącej podbudowy żwirowej kruszywem naturalnym (pospółką żwirową), szer. zmienna grub. 16,0 cm w km 0+000,00 – 1+031,20 | m2 | 4453.48
P = 64,30 m2 + 89,25 m2 (skrzyżowania) + [4,24 m x 1 007,39 m (jezdnia)] + [2 x 0,50 m x 28,50 m (mijanka)] = 153,65 m2 + 4 271,33 m2 + 28,50 m2 = 4 453,48 m2
6 | Plan syt. | Profilowanie i zagęszczenie podbudowy żwirowej w km 0+000,00 - 1+031,20 | m2 | 4453.48 | 0
P = jak w poz. nr 5 = 4 453,48 m2
7 | Plan syt. | Wykonanie podbudowy z gruntu stabilizowanego cementem o wytrzymałości Rm = 5,00 MPa, mieszarką bezpośrednio w korycie drogi wraz z pielęgnacją w km 0+000,00 – 1+031,20, szer. zmienna i grub. warstwy po zagęszczeniu 16,0 cm | m2 | 4453.48
P = jak w poz. nr 5 = 4 453,48 m2
III | NAWIERZCHNIA
8 | Plan syt. | Mechaniczne oczyszczenie i skropienie podbudowy betonowej emulsją asfaltową szybkorozpadową w ilości 0,50 kg/m2 w km 0+000,00 - 1+031,20 | m2 | 4325.25
P = 59,70 m2 + 86,60 m2 (skrzyżowania) + [1 007,39 m x 4,12 m (jezdnia)] + [2 x 0,50 m x 28,50 m (mijanka)] = 146,30 m2 + 4 150,45 m2 + 28,50 m2 = 4 325,25 m2
9 | Plan syt. | Wykonanie nawierzchni z mieszanki mineralno-asfaltowej - warstwa wiążąca AC 16 W w km 0+000,00 - 1+031,20, szer. 4,12 m i grub. warstwy po zagęszczeniu 4,0 cm | m2 | 4325.25
P = jak w poz. nr 8 = 4 325,25 m2
10 | Plan syt. | Mechaniczne oczyszczenie i skropienie warstwy wiążącej emulsją asfaltową szybkorozpadową w ilości 0,30 kg/m2 w km 0+000,00 - 1+031,20 | m2 | 4199.16
P = 56,30 m2 + 84,80 m2 (skrzyżowania) + [1 007,39 m x 4,00 m (jezdnia)] + [2 x 0,50 m x 28,50 m (mijanka)] = 141,10 m2 + 4 029,56 m2 + 28,50 m2 = 4 199,16 m2
11 | Plan syt. | Wykonanie nawierzchni z mieszanki mineralno-asfaltowej - warstwa ścieralna AC 11 S w km 0+000,00 - 1+031,20, szer. 4,00 m i grub. warstwy po zagęszczeniu 4,0 cm | m2 | 4199.16
P = jak w poz. nr 10 = 4 199,16 m2
IV | POBOCZA I ZJAZDY
12 | Tab. Nr 1 | Wykonanie warstwy odsączającej z piasku pod zjazdy km 0+000,00 - 1+031,20 o grub. warstwy po zagęszczeniu 10,00 cm | m2 | 78.67
P = 78,67 m2
13 | Tab. Nr 1 | Wykonanie nawierzchni zjazdów z kruszywa łamanego 0/31,5 mm stabilizowanego mechanicznie o szer. zmiennej wraz z profilowaniem w km 0+000,00 - 1+031,20, grub. warstwy po zagęszczeniu 20,00 cm | m2 | 78.67
P = 78,67 m2
14 | Plan syt | Wykonanie warstwy wyrównawczej z piasku pod obustronne pobocza o szer. 0,50 m i grub. 9,0 cm wraz z profilowaniem w km 0+010,00 - 1+031,20 | m2 | 759.08
P = 2 x 0,38 m x 1 021,20 m - (zjazdy) [0,38 m x 44,82 m]= 776,11 m2 - 17,03 m2 = 759,08 m2
15 | Plan syt | Wykonanie obustronnych poboczy z kruszywa łamanego 0/31,5 mm stabilizowanego mechanicznie o szer. 0,50 m wraz z profilowaniem w km 0+000,00 - 1+031,20, grub. warstwy po zagęszczeniu 15,0 cm | m2 | 983.79
P = [2 x 0,50 m x 1 031,20 m] - (zjazdy) [0,50 m x 44,82 m] - (mijanka) [2 x 0,50 m x 25,00 m] = 1 031,20 m2 - 22,41 m2 - 25,00 m2 = 983,79 m2
V | OZNAKOWANIE
16 | Plan syt | Ustawienie słupków z rur stalowych dla znaków drogowych o śr. 50 mm z wykonaniem i zasypaniem dołów i ubiciem warstwami | szt. | 10
17 | Plan syt | Przymocowanie tarcz znaków drogowych średnich z blachy ocynkowanej, odblaskowej do gotowych słupków | szt. | 12
A-3 - 2 szt., A-7 - 2 szt., A-6b - 2 szt., A-6c - 2 szt., B-33 "30" - 1 szt., B-33 "50" - 1 szt., T-4 - 2 szt.,

## FO
FORMULARZ OFERTOWY Przebudowa drogi w m. Kocięcin Brodowy-Kocięcin Tworki nr 301031W
Lp. | Podstawa wyceny | Wyszczególnienie robót | Jedn.miary | Ilość jedn. | Cena jedn. | Wartość
1 | 2 | 3 | 4 | 5 | 6 | 7
I | ROBOTY PRZYGOTOWAWCZE (CPV: 45100000-8) I ZIEMNE (CPV: 45111000-8)
1 | D–01.01.01 | Roboty pomiarowe w terenie równinnym w km 0+000,00 - 1+031,20 | km | 1.0312
2 | D-02.00.01 D-02.01.01 D-04.01.01 | Roboty ziemne polegające na wykonaniu wykopów (koryta pod warstwy konstrukcyjne nawierzchni w km 0+000,00 – 0+010,00, 1+017,39 - 1+031,20 (skrzyżowania), pod obustronne poszerzenie jezdni w km 0+010,00 – 1+017,39, pod zjazdy oraz pod dodatkowe poszerzenie mijanki w km 0+884,93 - 0+913,43) mechanicznie w gruncie kat. I-II wraz z profilowaniem i zagęszczeniem podłoża oraz przewozem urobku na odległość do 0,50 km | m3 | 184.71
3 | D-02.00.01 D-02.03.01 | Roboty ziemne polegające na mechanicznym formowaniu i zagęszczaniu nasypów z gruntów kat. I-II pozyskanych z wykopów (pod obustronne pobocza gruntowe) w km 0+000,00 - 1+031,20 | m3 | 184.71
4 | D-02.00.01 D-02.03.01 | Roboty ziemne polegające na mechanicznym formowaniu i zagęszczaniu nasypów z gruntów kat. I-II (pod obustronne pobocza gruntowe) z pozyskaniem i transportem gruntu na odległość 3,00 w km 0+000,00 - 1+031,20 | m3 | 81.43
II | PODBUDOWA (CPV: 45233200-1)
5 | D-04.02.01 | Wykonanie warstwy odsączającej z piasku w km 0+000,00 – 1+031,20, szer. zmiennej i grub. warstwy po zagęszczeniu 10,0 cm | m2 | 1431.31
6 | D-05.01.01 | Doziarnienie istniejącej podbudowy żwirowej kruszywem naturalnym (pospółką żwirową), szer. zmienna grub. 16,0 cm w km 0+000,00 – 1+031,20 | m2 | 4453.48
7 | D-04.01.01 | Profilowanie i zagęszczenie podbudowy żwirowej w km 0+000,00 - 1+031,20 | m2 | 4453.48
8 | D-04.05.01 | Wykonanie podbudowy z gruntu stabilizowanego cementem o wytrzymałości Rm = 5,00 MPa, mieszarką bezpośrednio w korycie drogi wraz z pielęgnacją w km 0+000,00 – 1+031,20, szer. zmienna i grub. warstwy po zagęszczeniu 16,0 cm | m2 | 4453.48
III | NAWIERZCHNIA (CPV: 45233252-0)
9 | D-04.03.01 | Mechaniczne oczyszczenie i skropienie podbudowy betonowej emulsją asfaltową szybkorozpadową w ilości 0,50 kg/m2 w km 0+000,00 - 1+031,20 | m2 | 4325.25
10 | D–05.03.05b | Wykonanie nawierzchni z mieszanki mineralno-asfaltowej - warstwa wiążąca AC 16 W w km 0+000,00 - 1+031,20, szer. 4,12 m i grub. warstwy po zagęszczeniu 4,0 cm | m2 | 4325.25
11 | D-04.03.01 | Mechaniczne oczyszczenie i skropienie warstwy wiążącej emulsją asfaltową szybkorozpadową w ilości 0,30 kg/m2 w km 0+000,00 - 1+031,20 | m2 | 4199.16
12 | D–05.03.05a | Wykonanie nawierzchni z mieszanki mineralno-asfaltowej - warstwa ścieralna AC 11 S w km 0+000,00 - 1+031,20, szer. 4,00 m i grub. warstwy po zagęszczeniu 4,0 cm | m2 | 4199.16
IV | POBOCZA I ZJAZDY(CPV: 45233220-7)
12 | D-04.02.01 | Wykonanie warstwy odsączającej z piasku pod zjazdy km 0+000,00 - 1+031,20 o grub. warstwy po zagęszczeniu 10,00 cm | m2 | 78.67
13 | D-05.02.01 | Wykonanie nawierzchni zjazdów z kruszywa łamanego 0/31,5 mm stabilizowanego mechanicznie o szer. zmiennej wraz z profilowaniem w km 0+000,00 - 1+031,20, grub. warstwy po zagęszczeniu 20,00 cm | m2 | 78.67
14 | D.06.03.01 D-04.02.01 | Wykonanie warstwy wyrównawczej z piasku pod obustronne pobocza o szer. 0,50 m i grub. 9,0 cm wraz z profilowaniem w km 0+010,00 - 1+031,20 | m2 | 759.08
15 | D.06.03.01 D-05.02.01 | Wykonanie obustronnych poboczy z kruszywa łamanego 0/31,5 mm stabilizowanego mechanicznie o szer. 0,50 m wraz z profilowaniem w km 0+000,00 - 1+031,20, grub. warstwy po zagęszczeniu 15,0 cm | m2 | 983.79
V | OZNAKOWANIE (CPV: 45233290-8)
16 | D-07.02.01 | Ustawienie słupków z rur stalowych dla znaków drogowych o śr. 50 mm z wykonaniem i zasypaniem dołów i ubiciem warstwami | szt. | 10
17 | D-07.02.01 | Przymocowanie tarcz znaków drogowych średnich z blachy ocynkowanej, odblaskowej do gotowych słupków | szt. | 12
WARTOŚĆ NETTO
PODATEK VAT 23%
WARTOŚĆ BRUTTO