## PR
PRZEDMIAR ROBÓT PRZEBUDOWA DROGI GMINNEJ KOZIEBRODY 16 NR 301126W
Lp. | Podstawa obmiaru | Wyszczególnienie robót | Jednostka miary | Ilość jedn.
1 | 2 | 3 | 4 | 5
I | ROBOTY PRZYGOTOWAWCZE
1 | Plan syt. | Odtworzenie trasy i punktów wysokościowych w terenie równinnym dla robót liniowych w km 0+000,00 - 0+296,00 | km | 0.296
L = 0,296 km
2 | Plan syt. | Karczowanie drzew o średnicy 56-65 cm, bez utrudnień wraz z wywiezieniem dłużycy, karpiny i gałęzi na odl. do 2,00 km | szt. | 1
1,00 szt.
3 | Tab. nr 3 | Mechaniczne usuniecie warstwy ziemi urodzajnej (humusu) o grubości warstwy do 15,00 cm z wywiezieniem nadmiaru humusu na odległość do 3,00 km z uformowaniem i wyrównaniem skarp na odkładzie | m3 | 73.8
V = 73,80 m3
4 | Plan syt. | Przełożenie nawierzchni zjazdu wykonanego z kostki brukowej betonowej grub. 8,00 cm na podsypce cem. - piask. w km 0+231,29 | m2 | 11.31
P = 11,31 m2
II | ROBOTY ZIEMNE
5 | Tab. nr 1 Tab. nr 2 | Roboty ziemne polegające na wykonaniu wykopów w gruncie kat. I-II wraz z profilowaniem i zagęszczeniem podłoża oraz przewozem urobku na odkład lub nasyp do 3,00 km z uformowaniem i wyrównaniem skarp na odkładzie lub nasypie w km 0+000,00 - 0+296,00 | m3 | 732.93
V = [69,44 m3 (tab. nr 1)] + [663,49 m3 (tab. nr 2)] = 732,93 m3
6 | Tab. nr 2 | Roboty ziemne polegające na mechanicznym plantowaniu i zagęszczaniu skarp i korony nasypów z gruntów kat. I-III pozyskanych z wykopów | m3 | 14.03
V = 14,03 m3
III | ODWODNIENIE KORPUSU DROGOWEGO
7 | Plan syt. Rys. konstr. Tab. nr 1 | Wykonanie ławy żwirowej pod przepusty oraz ścianki oporowe w km 0+051,91 - 0+100,95 str. prawa oraz w km 0+143,26 - 0+288,00 str. lewa, grub. warstwy po zagęszczeniu 20,0 cm | m3 | 6.25
V = [(49,00 m x 0,40 m x 0,20 m) + (14,00 szt. x 1,19 m x 0,70 m x 0,20 m)] = 6,25 m3
8 | Plan syt. Rys. konstr. Tab. nr 1 | Ułożenie prefabrykowanych przepustów drogowych rurowych, jednootworowych z dwuściennych rur z PEHD o średnicy 30,0 cm pod zjazdami w km 0+051,91 - 0+100,95 str. prawa oraz w km 0+143,26 - 0+288,00 str. lewa | m | 49
L = 49,00 m
9 | Plan syt. Rys. konstr. Tab. nr 1 | Ustawienie prefabrykowanych ścianek czołowych ze skrzydełkami wykonanych z betonu klasy C25/30 dla przepustów o średnicy 30,0 cm wraz z izolacją lepikiem w km 0+051,91 - 0+100,95 str. prawa oraz w km 0+143,26 - 0+288,00 str. lewa | szt. | 14
14,00 szt.
10 | Plan syt. Rys. konstr. Tab. nr 1 | Wykonanie zasypki przepustów kruszywem naturalnym, zagęszczanym warstwami o grub. maks. 20,0 cm w km 0+051,91 - 0+100,95 str. prawa oraz w km 0+143,26 - 0+288,00 str. lewa | m3 | 73.5
V = 49,00 m x 1,50 m2 = 73,50 m3
11 | Plan syt. | Ułożenie ścieków z prefabrykowanych elementów betonowych 60x50x15 cm na ławie z oporem, grub. 15,00 cm z betonu C12/15 w km 0+000,00 - 0+051,91 str. prawa oraz w km 0+117,50 - 142,50 | m | 87.5
L = 87,50 m
12 | Plan syt. Tab. nr 1 | Ułożenie ścieków z prefabrykowanych elementów betonowych przejazdowych 60x50x15 cm na ławie z oporem, grub. 15,00 cm z betonu C12/15 w km 0+000,00 - 0+051,91 str. prawa oraz w km 0+117,50 - 142,50 | m | 18.5
L = 18,50 m
13 | Plan syt. Przekroje | Mechaniczne plantowanie dna i skarp rowu w gruntach kat. I-III w km 0+051,91 - 0+100,95 str. prawa oraz w km 0+143,26 - 0+288,00 str. lewa | m2 | 423.32
P = 2,20 m x 193,78 m = 423,32 m2
IV | PODBUDOWA
14 | Plan syt. | Wykonanie warstwy odsączającej z piasku na skrzyżowaniach, poszerzeniach, w km: 0+000,00 – 0+296,00, oraz na mijance w km 0+130,01 o szer. zmiennej m i grub. warstwy po zagęszczeniu 16,0 cm | m2 | 1383.61
P = [101,57 m2 (skrzyżowania, poszerzenia) + 296,00 m x 4,24 m + 2 x 0,50 m x 27,00 m (mijanka)] = 1 383,61 m2
15 | Plan syt. | Dowóz kruszywa naturalnego (pospółka żwirowa) do stabilizacji cementem warstwą o szer. zmiennej i grub. 16,0 cm na skrzyżowaniach, poszerzeniach, w km: 0+000,00 – 0+296,00, oraz na mijance w km 0+130,01 o szer. zmiennej i grub. warstwy po zagęszczeniu 16,0 cm | m2 | 1383.61
P = jak w poz. nr 14 = 1 383,61 m2
16 | Plan syt. | Profilowanie i zagęszczenie podbudowy żwirowej na skrzyżowaniach, poszerzeniach, w km: 0+000,00 – 0+296,00, oraz na mijance w km 0+130,01 | m2 | 1383.61
P = jak w poz. nr 14 = 1 383,61 m2
17 | Plan syt. | Wykonanie podbudowy z kruszywa stabilizowanego cementem o wytrzymałości Rm = 5,00 MPa, mieszarką bezpośrednio w korycie drogi wraz z pielęgnacją na skrzyżowaniach, poszerzeniach, w km: 0+000,00 – 0+296,00, oraz na mijance w km 0+130,01 o szer. zmiennej i grub. warstwy po zagęszczeniu 16,0 cm | m2 | 1383.61
P = jak w poz. nr 14 = 1 383,61 m2
V | NAWIERZCHNIA
18 | Plan syt. | Mechaniczne oczyszczenie i skropienie podbudowy betonowej emulsją asfaltową szybkorozpadową w ilości 0,50 kg/m2 na skrzyżowaniach, poszerzeniach, w km: 0+000,00 – 0+296,00, oraz na mijance w km 0+130,01 | m2 | 1345.53
P = [99,01 m2 (skrzyżowania, poszerzenia) + 296,00 m x 4,12 m + 2 x 0,50 m x 27,00 m (mijanka)] = 1 345,53 m2
19 | Plan syt. | Wykonanie nawierzchni z mieszanki mineralno-asfaltowej - warstwa wiążąca AC 16 W na skrzyżowaniach, poszerzeniach, w km: 0+000,00 – 0+296,00, oraz na mijance w km 0+130,01 o szer. zmiennej i grub. warstwy po zagęszczeniu 4,0 cm | m2 | 1345.53
P = jak w poz. nr 18 = 1 345,53 m2
20 | Plan syt. | Mechaniczne oczyszczenie i skropienie warstwy wiążącej emulsją asfaltową szybkorozpadową w ilości 0,30 kg/m2 na skrzyżowaniach, poszerzeniach, w km: 0+000,00 – 0+296,00, oraz na mijance w km 0+130,01 | m2 | 1306.47
P = 95,47 m2 (skrzyżowania, poszerzenia) + 296,00 m x 4,00 m + [2 x 0,50 m x 27,00 m (mijanka)] = 1 306,47 m2
21 | Plan syt. | Wykonanie nawierzchni z mieszanki mineralno-asfaltowej - warstwa ścieralna AC 11 S na skrzyżowaniach, poszerzeniach, w km: 0+000,00 – 0+296,00, oraz na mijance w km 0+130,01 o szer. zmiennej i grub. warstwy po zagęszczeniu 4,0 cm | m2 | 1306.47
P = jak w poz. nr 20 = 1 306,47 m2
VI | POBOCZA I ZJAZDY
22 | Tab. nr 2 | Wykonanie warstwy odsączającej z piasku pod zjazdy w km: 0+000,00 – 0+296,00, grub. warstwy po zagęszczeniu 10,00 cm | m2 | 257.5
P = 257,50 m2
23 | Tab. nr 2 | Wykonanie nawierzchni zjazdów z kruszywa łamanego 0/31,5 mm stabilizowanego mechanicznie o szer. zmiennej wraz z profilowaniem w km: 0+000,00 – 0+296,00, grub. warstwy po zagęszczeniu 20,00 cm | m2 | 257.5
P = jak w poz. nr 22 = 257,50 m2
24 | Plan syt | Wykonanie obustronnych poboczy z kruszywa łamanego 0/31,5 mm stabilizowanego mechanicznie o szer. 0,50 m wraz z profilowaniem w km: 0+000,00 – 0+296,00, grub. warstwy po zagęszczeniu 15,0 cm | m2 | 232.77
P = [2 x 0,50 m x 296,00 m] - [0,50 m x 126,45 m] (szer. zjazdów) = 232,77 m2
25 | Plan syt | Plantowanie obustronnych poboczy gruntowych (grunty kat. I-III) w km: 0+000,00 – 0+296,00, | m2 | 124.22
P = [2 x 0,25 m x 296,00 m] + [7,83 m2] (pobocza przy zjazdach) - [0,25 m x 126,45 m] (szer. zjazdów) = 124,22 m2
VII | OZNAKOWANIE
26 | Plan syt | Ustawienie słupków z rur stalowych dla znaków drogowych o śr. 50 mm z wykonaniem i zasypaniem dołów i ubiciem warstwami w km: 0+000,00 – 0+296,00 | szt. | 8
27 | Plan syt | Przymocowanie tarcz znaków drogowych średnich z blachy ocynkowanej, odblaskowej do gotowych słupków w km: 0+000,00 – 0+296,00 | szt. | 10
A-7 - 2,0 szt., A-12b - 2,0 szt., D-1 - 4,0 szt., T-6f - 2,0 szt.,
VIII | INNE ROBOTY
28 | Plan syt | Regulacja pionowa studzienek rewizyjnych kanalizacji sanitarnej oraz deszczowej | szt. | 13
29 | Plan syt | Regulacja pionowa zaworów wodociagowych | szt. | 6
30 | Plan syt | Zabezpieczenie sieci telekomunikacyjnej i energetycznej rurami ochronnymi grubościennymi dwudzielnymi typu RHDPE fi 160 mm L = 20,40 m | m | 20.4

## FO
FORMULARZ OFERTOWY Zał. nr 2 do SIWZ PRZEBUDOWA DROGI GMINNEJ Nowe Młodochowo – Niemczewo nr 301050W
Lp. | Podstawa wyceny | Wyszczególnienie robót | Jedn.miary | Ilość jedn. | Cena jedn. | Wartość
1 | 2 | 3 | 4 | 5 | 6 | 7
I | ROBOTY PRZYGOTOWAWCZE (CPV: 45100000-8)
1 | D–01.01.01 | Roboty pomiarowe w terenie równinnym w km 0+000,00 - 0+813,00 | km | 0.813
2 | D–01.02.04 | Rozebranie kompletnego przepustu z rur betonowych o śred. 30,0 cm w km 0+001,50 i wywiezieniem gruzu z terenu rozbiórki na odl. do 1 km | m | 14
3 | D–01.02.04 | Rozebranie kompletnego przepustu z rur betonowych o śred. 80,0 cm w km 0+499,30 i wywiezieniem gruzu z terenu rozbiórki na odl. do 1 km | m | 8
II | ROBOTY ZIEMNE (CPV: 45111000-8)
4 | D-02.00.01 D-02.01.01 D-04.01.01 | Roboty ziemne polegające na wykonaniu wykopów w gruncie kat. I-II wraz z profilowaniem i zagęszczeniem podłoża oraz przewozem urobku na odległość do 0,50 km w km 0+000,00 - 0+813,00 | m3 | 500.42
5 | D-02.00.01 D-02.01.01 D-04.01.01 | Roboty ziemne polegające na mechanicznym formowaniu i zagęszczaniu nasypów z gruntów kat. I-II pozyskanych z wykopów | m3 | 347.37
6 | D-02.00.01 D-02.01.01 D-04.01.01 | Roboty ziemne polegające na mechanicznym formowaniu i zagęszczaniu nasypów (pod obustronne pobocza gruntowe) z gruntów kat. I-II z pozyskaniem i transportem gruntu na odległość 3,00 w km 0+000,00 - 0+813,00 | m3 | 24.71
III | PRZEPUSTY (CPV: 45233200-1)
7 | D-03.01.01 | Wykonanie ławy żwirowej pod przepust oraz ścianki oporowe w km 0+001,50 oraz w km 0+499,30, grub. warstwy po zagęszczeniu 20,0 cm | m3 | 3.46
8 | D-03.01.01 | Ułożenie prefabrykowanego przepustu drogowego rurowego, jednootworowego z dwuściennych rur z PEHD o średnicy 30,0 cm pod koroną drogi w km 0+001,50 | m | 14
9 | D-03.01.01 | Ustawienie prefabrykowanych ścianek czołowych ze skrzydełkami wykonanych z betonu klasy C25/30 dla przepustów o średnicy 30,0 cm wraz z izolacją lepikiem w km 0+499,30 | szt. | 2
10 | D-03.01.01 | Ułożenie przepustu drogowego rurowego, jednootworowego wykonanego z prefabrykowanych elementów z betonu klasy C25/30 o średnicy 80,0 cm wraz z izolacją lepikiem w km 0+499,30 | m | 8
11 | D-03.01.01 | Ustawienie prefabrykowanych ścianek czołowych ze skrzydełkami wykonanych z betonu klasy C25/30 dla przepustów o średnicy 80,0 cm wraz z izolacją lepikiem pod koroną drogi w km 0+499,30 | szt. | 2
12 | D-04.02.01 | Wykonanie zasypki przepustów kruszywem naturalnym, zagęszczanym warstwami o grub. maks. 20,0 cm w km 0+001,50 oraz w km 0+499,30 | m3 | 11.86
13 | D-06.01.06 | Umocnienie skarpy płytami prefabrykowanymi ażurowymi 60x40x8 typu "Meba" z wypełnieniem wolnych przestrzeni humusem i obsianiem trawą, ułożonych na podsypce piaskowej grub. 5,00 cm w km 0+499,30 | m2 | 1.44
14 | D-06.01.06 | Oczyszczenie rowów z namułu z profilowaniem, dna i skarp rowu w km 0+499,30, grub. namułu 20,0 cm | m | 50
IV | PODBUDOWA (CPV: 45233200-1)
15 | D-04.02.01 | Wykonanie warstwy odsączającej z piasku na skrzyżowaniu W1, w km: 0+010,00 – 0+813,00 oraz na mijance w km 0+413,50 o szer. zmiennej m i grub. warstwy po zagęszczeniu 10,0 cm | m2 | 3499.73
16 | D-05.01.01 | Dowóz kruszywa naturalnego (pospółka żwirowa) do stabilizacji gruntu cementem warstwą o szer. zmiennej i grub. 16,0 cm wraz z profilowaniem i zagęszczeniem na skrzyżowaniu W1, w km: 0+010,00 – 0+813,00 oraz na mijance w km 0+413,50 | m2 | 3499.73
17 | D-04.01.01 | Profilowanie i zagęszczenie podbudowy żwirowej na skrzyżowaniu W1, w km: 0+010,00 – 0+813,00 oraz na mijance w km 0+413,00 | m2 | 3499.73
18 | D-04.05.01 | Wykonanie podbudowy z gruntu stabilizowanego cementem o wytrzymałości Rm = 5,00 MPa, mieszarką bezpośrednio w korycie drogi wraz z pielęgnacją na skrzyżowaniu W1, w km: 0+010,00 – 0+813,00 oraz na mijance w km 0+413,50 o szer. zmiennej i grub. warstwy po zagęszczeniu 16,0 cm | m2 | 3499.73
V | NAWIERZCHNIA (CPV: 45233252-0)
19 | D-04.03.01 | Mechaniczne oczyszczenie i skropienie podbudowy betonowej emulsją asfaltową szybkorozpadową w ilości 0,50 kg/m2 na skrzyżowaniu W1, w km: 0+010,00 – 0+813,00 oraz na mijance w km 0+413,50 | m2 | 3401.85
20 | D–05.03.05b | Wykonanie nawierzchni z mieszanki mineralno-asfaltowej - warstwa wiążąca AC 16 W na skrzyżowaniu W1, w km: 0+010,00 – 0+813,00 oraz na mijance w km 0+413,50 o szer. zmiennej i grub. warstwy po zagęszczeniu 4,0 cm | m2 | 3401.85
21 | D-04.03.01 | Mechaniczne oczyszczenie i skropienie warstwy wiążącej emulsją asfaltową szybkorozpadową w ilości 0,30 kg/m2 na skrzyżowaniu W1, w km: 0+010,00 – 0+813,00 oraz na mijance w km 0+413,50 | m2 | 3303.97
22 | D–05.03.05a | Wykonanie nawierzchni z mieszanki mineralno-asfaltowej - warstwa ścieralna AC 11 S na skrzyżowaniu W1, w km: 0+010,00 – 0+813,00 oraz na mijance w km 0+413,00 o szer. zmiennej i grub. warstwy po zagęszczeniu 4,0 cm | m2 | 3303.97
VI | POBOCZA I ZJAZDY (CPV: 45233220-7)
23 | D-04.02.01 | Wykonanie warstwy odsączającej z piasku pod zjazdy w km: 0+000,00 – 0+813,00, grub. warstwy po zagęszczeniu 10,00 cm | m2 | 98.67
24 | D-05.02.01 | Wykonanie nawierzchni zjazdów z kruszywa łamanego 0/31,5 mm stabilizowanego mechanicznie o szer. zmiennej wraz z profilowaniem w km: 0+000,00 – 0+813,00, grub. warstwy po zagęszczeniu 20,00 cm | m2 | 98.67
24 | D.06.03.01 D-05.02.01 | Wykonanie obustronnych poboczy z kruszywa łamanego 0/31,5 mm stabilizowanego mechanicznie o szer. 0,50 m wraz z profilowaniem w km: 0+000,00 – 0+813,00, grub. warstwy po zagęszczeniu 15,0 cm | m2 | 760.75
V | OZNAKOWANIE (CPV: 45233290-8)
25 | D-07.02.01 | Ustawienie słupków z rur stalowych dla znaków drogowych o śr. 50 mm z wykonaniem i zasypaniem dołów i ubiciem warstwami w km: 0+000,00 – 0+813,00 | szt. | 6
26 | D-07.02.01 | Przymocowanie tarcz znaków drogowych średnich z blachy ocynkowanej, odblaskowej do gotowych słupków w km: 0+000,00 – 0+813,00 | szt. | 9
VI | INNE ROBOTY
27 |  | Zabezpieczenie sieci telekomunikacyjnej rurami ochronnymi grubościennymi dwudzielnymi typu RHDPE fi 160 mm L = 19,50 m | m | 19.5
WARTOŚĆ NETTO
PODATEK VAT 23%
WARTOŚĆ BRUTTO