## Arkusz1
KOSZTORYS OFERTOWY Ogrodzenie i utwardzenie placu przy OSP Kaczorowy
Lp. | Podstawa wyceny | Opis | Jednostka miary | Ilość | Cena jednostkowa (zł) | Wartość (zł)
1 | 2 | 3 | 4 | 5 | 6 | 7
1 |  | Rozbiórka istniejącego ogrodzenia betonowego | m3 | 8 |  | 0
2 |  | Rozebranie nawierzchni z płyt drogowych betonowych o grubości 15 cm | m2 | 63 |  | 0
3 |  | Wywiezienie gruzu z terenu rozbiórki przy mechanicznym załadowaniu i wyładowaniu samochodem samowyładowczym na odległość 10km | m3 | 17.45 |  | 0
4 |  | Mechaniczne wykonanie koryta na całej szerokości jezdni i chodników w gruncie kat. I-IV głębokości 20 cm | m2 | 63 |  | 0
5 |  | Mechaniczne wykonanie koryta na całej szerokości jezdni i chodników w gruncie kat. I-IV - za każde dalsze 5 cm głębokości | m2 | 63 |  | 0
6 |  | Podbudowa z kruszywa łamanego - warstwa dolna o grubości po zagęszczeniu 15 cm | m2 | 63 |  | 0
7 |  | Podbudowa z kruszywa łamanego - warstwa dolna - za każdy dalszy 1 cm grubości po zagęszczeniu. Krotność = 15 | m2 | 63 |  | 0
8 |  | Nawierzchnie z kostki betonowej "POLBRUK" grubości 80 mm na podsypce cementowo-piaskowej grubości 50 mm ( cegiełka czerwona) | m2 | 63 |  | 0
9 |  | Rowki pod krawężniki, obrzeża i ławy krawężnikowe o wym. 40x40 cm w gruncie kat.III-IV | m | 17 |  | 0
10 |  | Ława pod krawężniki betonowa z oporem | m3 | 0.893 |  | 0
11 |  | Krawężniki betonowe wtopione o wymiarach 12x25 cm na podsypce cementowo-piaskowej | m | 17 |  | 0
12 |  | Ręczne wykopy ciągłe lub jamiste ze skarpami o szer.dna do 1.5 m i m3 głębok.do 1.5m ze złożeniem urobku na odkład (kat.gr.III) | m3 | 9.84 |  | 0
13 |  | Montaż desek betonowych ogrodzenia | m | 41 |  | 0
14 |  | Ogrodzenie z paneli kratowych wysokości 1,5m i szerokości 2,5m ; słupki o przekroju 60x40x2 ocynkowane i malowane | m | 41 |  | 0
15 |  | Dostawa i montaż furtki stalowej typowej, szerokości 1000mm, wysokość 2100mm, ocynkowana i pomalowana , wyposażona w klamkę i zamek | kpl. | 1 |  | 0
16 |  | Dostawa i montaż bramy przesuwnej 8,00x2,00m, bez napędu | kpl. | 1 |  | 0
17 |  | Zasypywanie wykopów liniowych o ścianach pionowych w gruntach kat. III-IV; głębokość do 1.5 m, szerokość 0.8-1.5 m | m3 | 9.84 |  | 0
Razem kosztorys netto: | [5 empty] | 0
Podatek VAT 23%: | [5 empty] | 0
Razem kosztorys brutto: | [5 empty] | 0