## Arkusz1
KOSZTORYS OFERTOWY Remont budynku mieszkalnego położonego w miejscowości Strożęcin 30
Lp. | Podstawa wyceny | Opis | Jednostka miary | Ilość | Cena jednostkowa (zł) | Wartość (zł)
1 | 2 | 3 | 4 | 5 | 6 | 7
I. Komin od strony wschodniej
1 | kalkulacja własna | Wykonanie rusztowania przy kominach o obwodzie od 2 do 5 m | szt. | 1 |  | 0
2 | kalkulacja własna | Odbicie tynków zewnętrznych z zaprawy cementowo-wapiennej na ścianach, filarach, pilastrach o powierzchni odbicia do 5m2 | m2 | 3.39 |  | 0
3 | kalkulacja własna | Rozebranie kominów wolnostojących | m3 | 0.08 |  | 0
4 | kalkulacja własna | Wieloprzewodowe kominy wolno stojące z cegieł 1/2x1/2 ceg. | m3 | 0.08 |  | 0
5 | kalkulacja własna | Nakrywy attyk ścian ogniowych i kominów o średniej grubości 7cm | m2 | 0.49 |  | 0
6 | kalkulacja własna | Przygotowanie starego podłoża pod docieplenie metodą lekką-mokrą-oczyszczenie mechaniczne i zmycie | m2 | 3.39 |  | 0
7 | kalkulacja własna | Przygotowanie starego podłoża pod docieplenie metodą lekką-mokrą-dwukrotne gruntowanie emulsją | m2 | 3.39 |  | 0
8 | kalkulacja własna | Ocieplenie ścian budynków płytami z wełny mineralnej - przyklejenie płyt z wełny mineralnej gr. 8 cm do komina | m2 | 3.39 |  | 0
9 | kalkulacja własna | Ocieplenie ścian budynków płytami z wełny mineralnej - przymocowanie płyt z wełny mineralnej za pomocą łączników metalowych do ścian z cegły | szt. | 13.56 |  | 0
10 | kalkulacja własna | Ocieplenie ścian budynków płytami z wełny mineralnej - przyklejenie warstwy siatki na kominie. Krotność = 2 | m2 | 3.39 |  | 0
11 | kalkulacja własna | Ocieplenie ścian budynków płytami z wełny mineralnej - ochrona narożników wypukłych kątownikiem metalowym | m | 6 |  | 0
12 | kalkulacja własna | Wyprawa elewacyjna cienkowarstwowa z tynku mineralnego gr. 2 mm wykonana ręcznie na uprzednio przygotowanym podłożu - nałożenie podkładowej masy tynkarskiej | m2 | 3.39 |  | 0
13 | kalkulacja własna | Wyprawa elewacyjna cienkowarstwowa z tynku mineralnego gr. 2 mm wykonana ręcznie na uprzednio przygotowanym podłożu - komin | m2 | 3.39 |  | 0
14 | kalkulacja własna | Wywiezienie gruzu spryzmowanego samochodami samowyładowczymi na odległość do 1km | m3 | 0.5 |  | 0
15 | kalkulacja własna | Wywiezienie gruzu spryzmowanego samochodami samowyładowczymi - za każdy następny 1 km, Krotność = 14 | m3 | 0.5 |  | 0
Razem: Komin od strony wschodniej | [5 empty] | 0
II. Komin od strony zachodniej
1 | kalkulacja własna | Wykonanie rusztowania przy kominach o obwodzie od 2 do 5 m | szt. | 1 |  | 0
2 | kalkulacja własna | Rozebranie kominów wolnostojących | m3 | 0.561 |  | 0
3 | kalkulacja własna | Wieloprzewodowe kominy wolno stojące z cegieł 1/2x1/2 ceg. | m3 | 0.561 |  | 0
4 | kalkulacja własna | Nakrywy attyk ścian ogniowych i kominów o średniej grubości 7cm | m2 | 0.63 |  | 0
5 | kalkulacja własna | Przygotowanie starego podłoża pod docieplenie metodą lekką-mokrą-oczyszczenie mechaniczne i zmycie | m2 | 3.458 |  | 0
6 | kalkulacja własna | Przygotowanie starego podłoża pod docieplenie metodą lekką-mokrą-dwukrotne gruntowanie emulsją | m2 | 3.458 |  | 0
7 | kalkulacja własna | Ocieplenie ścian budynków płytami z wełny mineralnej - przyklejenie płyt z wełny mineralnej gr. 8 cm do komina | m2 | 3.458 |  | 0
8 | kalkulacja własna | Ocieplenie ścian budynków płytami z wełny mineralnej - przymocowanie płyt z wełny mineralnej za pomocą łączników metalowych do ścian z cegły | szt. | 13.832 |  | 0
9 | kalkulacja własna | Ocieplenie ścian budynków płytami z wełny mineralnej - przyklejenie warstwy siatki na kominie. Krotność = 2 | m2 | 3.458 |  | 0
10 | kalkulacja własna | Ocieplenie ścian budynków płytami z wełny mineralnej - ochrona narożników wypukłych kątownikiem metalowym | m | 3.458 |  | 0
11 | kalkulacja własna | Wyprawa elewacyjna cienkowarstwowa z tynku mineralnego gr. 2 mm wykonana ręcznie na uprzednio przygotowanym podłożu - nałożenie podkładowej masy tynkarskiej | m2 | 3.458 |  | 0
12 | kalkulacja własna | Wyprawa elewacyjna cienkowarstwowa z tynku mineralnego gr. 2 mm wykonana ręcznie na uprzednio przygotowanym podłożu - komin | m2 | 3.39 |  | 0
13 | kalkulacja własna | Wywiezienie gruzu spryzmowanego samochodami samowyładowczymi na odległość do 1km | m3 | 0.9 |  | 0
14 | kalkulacja własna | Wywiezienie gruzu spryzmowanego samochodami samowyładowczymi - za każdy następny 1 km, Krotność = 14 | m3 | 0.9 |  | 0
Razem: Komin od strony zachodniej | [5 empty] | 0
Razem kosztorys netto: | [5 empty] | 0
Podatek VAT 23%: | [5 empty] | 0
Razem kosztorys brutto: | [5 empty] | 0