## PR
PRZEDMIAR ROBÓT Przebudowa drogi gminnej w m. Kraszewo Podborne na działce ewidencyjnej nr 46
Lp. | Podstawa obmiaru | Wyszczególnienie robót | Jednostka miary | Ilość jedn.
1 | 2 | 3 | 4 | 5
I | ROBOTY PRZYGOTOWAWCZE
1 | Plan syt. | Roboty pomiarowe w terenie równinnym w km 0+000,00 - 0+966,00 | km | 0.966
L = 0,966 km
2 | Plan syt. | Rozebranie przepustu z rur betonowych o śred. 60,0 cm w km 0+856,60 i wywiezieniem gruzu z terenu rozbiórki na odl. do 1 km | m | 12.75
L = 12,75 m
II | ROBOTY ZIEMNE
3 | Plan syt. | Roboty ziemne polegające na mechanicznym formowaniu i zagęszczaniu nasypów wraz z plantowaniem pobocza i skarp z gruntów kat. I-II pozyskanych z wykopów (pod obustronne pobocza gruntowe) w km 0+000,00 - 0+966,00 | m3 | 270.48
V = 966,00 m x 0,28 m2 = 267,68 m3
4 | Plan syt. | Roboty ziemne polegające na wykonaniu wykopów ( koryta pod warstwy konstrukcyjne nawierzchni w km 0+010,00 – 0+966,00, pod przepust w km 0+856,60 ) mechanicznie w gruncie kat. I-II wraz z profilowaniem i zagęszczeniem podłoża oraz z wywozem urobku na odległość do 3,00 km | m3 | 225.45
V = (956,00 m x 4,24 m x 0,10 m) + ( 15,25 m x 5,94 m2 ) = 405,34 m3 + 90,56 m3 = 495,93 m3 - 270,48 m3 (poz. nr 3) = 225,45 m3
5 | Plan syt. | Roboty ziemne polegające na wykonaniu wykopów ( koryta pod warstwy konstrukcyjne nawierzchni w km 0+010,00 – 0+966,00 ) mechanicznie w gruncie kat. I-II wraz z profilowaniem i zagęszczeniem podłoża oraz z przewozem urobku na odległość do 0,50 km (pod obustronne pobocza gruntowe) | m3 | 270.48
V = jak w poz. nr 3 = 267,68 m3
III | PRZEPUSTY
6 | Plan syt. | Wykonanie ławy żwirowej pod przepust w km 0+856,60 o szer. 1,00 m i grub. warstwy po zagęszczeniu 20,0 cm | m3 | 3.05
V = 15,25 m x 1,00 m x 0,20 m = 3,05 m3
7 | Plan syt. | Ułożenie prefabrykowanych przepustów drogowych rurowych, jednootworowych o średnicy 80,0 cm pod koroną drogi w km 0+856,60 | m | 15.25
L = 15,25 m
8 | Plan syt. | Wykonanie ścianek czołowych prostych żelbetowych z betonu C25/30 dla przepustów o średnicy 80,0 cm wraz z izolacją lepikiem w km 0+856,60 | m3 | 1.91
V = 2 x ( 2,73 m x 0,62 m2) - 2 x 0,74 m2 = 1,91 m3
9 | Plan syt. | Wykonanie zasypki przepustu kruszywem naturalnym, zagęszczanym warstwami o grub. maks. 20,0 cm w km 0+856,60 | m3 | 90.56
V = 15,25 m x 5,94 m2 = 90,56 m3
10 | Plan syt. Przekroje | Umocnienie skarpy płytami prefabrykowanymi ażurowymi 60x40x8 typu "Meba" z wypełnieniem wolnych przestrzeni humusem i obsianiem trawą, ułożonych na podsypce piaskowej grub. 5,00 cm w km 0+856,60 | m2 | 3.28
P = 1,20 m x 2,73 m = 3,28 m2
11 | Plan syt. | Karczowanie zagajników i poszycia wraz z wywiezieniem w km 0+856,60 | ha | 0.01
P = 50,00 m x 2,00 m = 100,00 m2 = 0,01 ha
IV | PODBUDOWA
12 | Plan syt. | Wykonanie warstwy odsączającej z piasku w km: 0+010,00 – 0+966,00 o szer. 4,24 m i grub. warstwy po zagęszczeniu 10,0 cm | m2 | 4053.44
P = 956,00 m x 4,24 m = 4 053,44 m2
13 | Plan syt. | Dowóz kruszywa naturalnego (pospółka żwirowa) do stabilizacji gruntu cementem warstwą o szer. 4,24 m i grub. 16,0 cm wraz z profilowaniem i zagęszczeniem w km: 0+000,00 – 0+966,00 | m2 | 4115.34
P = 966,00 m x 4,24 m + 19,50 m2 (łuki skrzyżowania w km 0+000,00) = 4 115,34 m2
14 | Plan syt. | Profilowanie i zagęszczenie podbudowy żwirowej w km 0+000,00 - 0+966,00 | m2 | 4115.34
P = jak w poz. nr 13 = 4115,34 m2
15 | Plan syt. | Wykonanie podbudowy z gruntu stabilizowanego cementem o wytrzymałości Rm = 5,00 MPa, mieszarką bezpośrednio w korycie drogi wraz z pielęgnacją w km 0+000,00 – 0+966,00 o szer. 4,24 m i grub. warstwy po zagęszczeniu 16,0 cm | m2 | 4115.34
P = jak w poz. nr 13 = 4 115,34 m2
V | NAWIERZCHNIA
16 | Plan syt. | Mechaniczne oczyszczenie i skropienie podbudowy betonowej emulsją asfaltową szybkorozpadową w ilości 0,50 kg/m2 w km 0+000,00 - 0+966,00 | m2 | 3997.42
P = 966,00 m x 4,12 m + 17,50 m2 (łuki skrzyżowania w km 0+000,00) = 3 997,42 m2
17 | Plan syt. | Wykonanie nawierzchni z mieszanki mineralno-asfaltowej - warstwa wiążąca AC 16 W w km 0+000,00 - 0+966,00 o szer. 4,12 m i grub. warstwy po zagęszczeniu 4,0 cm | m2 | 3997.42
P = jak w poz. nr 16 = 3 997,42 m2
18 | Plan syt. | Mechaniczne oczyszczenie i skropienie warstwy wiążącej emulsją asfaltową szybkorozpadową w ilości 0,30 kg/m2 w km 0+000,00 - 0+966,00 | m2 | 3879
P = 966,00 m x 4,00 m + 15,00 m2 (łuki skrzyżowania w km 0+000,00) = 3 879,00 m2
19 | Plan syt. | Wykonanie nawierzchni z mieszanki mineralno-asfaltowej - warstwa ścieralna AC 11 S w km 0+000 - 0+966 o szer. 4,00 m i grub. warstwy po zagęszczeniu 4,0 cm | m2 | 3879
P = jak w poz. nr 18 = 3 879,00 m2 6
VI | POBOCZA I ZJAZDY
20 | Tab. Nr 1 | Wykonanie warstwy odsączającej z piasku pod zjazdy w km 0+000,00 - 0+966,00 o grub. warstwy po zagęszczeniu 10,00 cm | m2 | 478.76
P = 478,76 m2
21 | Tab. Nr 1 | Wykonanie nawierzchni zjazdów z kruszywa łamanego 0/31,5 mm stabilizowanego mechanicznie o szer. zmiennej wraz z profilowaniem w km 0+000,00 - 0+966,00 grub. warstwy po zagęszczeniu 20,00 cm | m2 | 478.76
P = 478,76 m2
22 | Plan syt | Wykonanie warstwy wyrównawczej z piasku pod obustronne pobocza o szer. 0,50 m i grub. 9,0 cm oraz 19,0 cm wraz z profilowaniem w km 0+010,00 - 0+966,00 | m3 | 59.4
P = [2 x 0,38 m x 10,00 m x 0,19 m] + [2 x 0,38 m x 956,00 m x 0,09 m] - (zjazdy) [0,38 m x 217,26 m x 0,09 m] = [1,44 m3 + 65,39 m3] - 7,43 m3] = 66,83 m3 - 7,43 m3 = 59,40 m3
23 | Plan syt | Wykonanie obustronnych poboczy z kruszywa łamanego 0/31,5 mm stabilizowanego mechanicznie o szer. 0,50 m wraz z profilowaniem w km 0+000,00 - 0+966,00, grub. warstwy po zagęszczeniu 15,0 cm | m2 | 857.37
P = [2 x 0,50 m x 966,00 m] - (zjazdy) [0,50 m x 217,26 m] = 966,00 m2 - 108,63 m2 = 857,37 m2
VII | OZNAKOWANIE
24 | Plan syt | Ustawienie słupków z rur stalowych dla znaków drogowych o śr. 50 mm z wykonaniem i zasypaniem dołów i ubiciem warstwami | szt. | 18
25 | Plan syt | Przymocowanie tarcz znaków drogowych średnich z blachy ocynkowanej, odblaskowej do gotowych słupków | szt. | 26
A-1 - 1 szt., A-3 - 3 szt., A-6b - 1 szt., A-6c - 1 szt., A-7 - 1 szt., A-12b, A-12c - 2 szt., A-30 - 1 szt., B-33 "30" - 2 szt., B-33 "50" - 2 szt., B-34 "30" - 2 szt., U-9a - 3 szt., U-9b - 3 szt., T-1 "KONIEC" - 1 szt., T-1 "400 m" - 1 szt., T-1 "600 m" - 1 szt., T "zmiana nawierzchni" - 1 szt.,
VIII | INNE ROBOTY
26 | Plan syt | Zabezpieczenie zbieracza melioracyjnego w km 0+479,94 rurami ochronnymi grubościennymi dwudzielnymi typu RHDPE fi 110 mm L = 6,30 m | m | 6.3
27 | Plan syt | Zabezpieczenie sieci telekomunikacyjnej rurami ochronnymi grubościennymi dwudzielnymi typu RHDPE fi 160 mm L = 5,20 m | m | 5.2
28 | Plan syt | Ustawienie barier energochłonnych typu SP-05/U14a L = 88,00 m | m | 88

## FO
FORMULARZ OFERTOWY Przebudowa drogi gminnej w m. Kraszewo Podborne na działce ewidencyjnej nr 46
Lp. | Podstawa wyceny | Wyszczególnienie robót | Jedn.miary | Ilość jedn. | Cena jedn. | Wartość
1 | 2 | 3 | 4 | 5 | 6 | 7
I | ROBOTY PRZYGOTOWAWCZE (CPV: 45100000-8)
1 | D–01.01.01 | Roboty pomiarowe w terenie równinnym w km 0+000,00 - 0+966,00 | km | 0.966
2 | D–01.02.04 | Rozebranie przepustu z rur betonowych o śred. 60,0 cm w km 0+856,60 i wywiezieniem gruzu z terenu rozbiórki na odl. do 1 km | m | 12.75
II | ROBOTY ZIEMNE (CPV: 45111000-8)
3 | D-02.00.01 D-02.01.01 D-04.01.01 | Roboty ziemne polegające na mechanicznym formowaniu i zagęszczaniu nasypów wraz z plantowaniem pobocza i skarp z gruntów kat. I-II pozyskanych z wykopów (pod obustronne pobocza gruntowe) w km 0+000,00 - 0+966,00 | m3 | 270.48
4 | D-02.00.01 D-02.01.01 D-04.01.01 | Roboty ziemne polegające na wykonaniu wykopów ( koryta pod warstwy konstrukcyjne nawierzchni w km 0+010,00 – 0+966,00, pod przepust w km 0+856,60 ) mechanicznie w gruncie kat. I-II wraz z profilowaniem i zagęszczeniem podłoża oraz z wywozem urobku na odległość do 3,00 km | m3 | 225.45
5 | D-02.00.01 D-02.01.01 D-04.01.01 | Roboty ziemne polegające na wykonaniu wykopów ( koryta pod warstwy konstrukcyjne nawierzchni w km 0+010,00 – 0+966,00 ) mechanicznie w gruncie kat. I-II wraz z profilowaniem i zagęszczeniem podłoża oraz z przewozem urobku na odległość do 0,50 km (pod obustronne pobocza gruntowe) | m3 | 270.48
III | PRZEPUSTY (CPV: 45233200-1)
6 | D-03.01.01 | Wykonanie ławy żwirowej pod przepust w km 0+856,60 o szer. 1,00 m i grub. warstwy po zagęszczeniu 20,0 cm | m3 | 3.05
7 | D-03.01.01 | Ułożenie prefabrykowanych przepustów drogowych rurowych, jednootworowych o średnicy 80,0 cm pod koroną drogi w km 0+856,60 | m | 15.25
8 | D-03.01.01 | Wykonanie ścianek czołowych prostych żelbetowych z betonu C25/30 dla przepustów o średnicy 80,0 cm wraz z izolacją lepikiem w km 0+856,60 | m3 | 1.91
9 | D-04.02.01 | Wykonanie zasypki przepustu kruszywem naturalnym, zagęszczanym warstwami o grub. maks. 20,0 cm w km 0+856,60 | m3 | 90.56
10 | D-06.01.06 | Umocnienie skarpy płytami prefabrykowanymi ażurowymi 60x40x8 typu "Meba" z wypełnieniem wolnych przestrzeni humusem i obsianiem trawą, ułożonych na podsypce piaskowej grub. 5,00 cm w km 0+856,60 | m2 | 3.28
11 | D-01.02.01 | Karczowanie zagajników i poszycia wraz z wywiezieniem w km 0+856,60 | ha | 0.01
IV | PODBUDOWA (CPV: 45233200-1)
12 | D-04.02.01 | Wykonanie warstwy odsączającej z piasku w km: 0+010,00 – 0+966,00 o szer. 4,24 m i grub. warstwy po zagęszczeniu 10,0 cm | m2 | 4053.44
13 | D-05.01.01 | Dowóz kruszywa naturalnego (pospółka żwirowa) do stabilizacji gruntu cementem warstwą o szer. 4,24 m i grub. 16,0 cm wraz z profilowaniem i zagęszczeniem w km: 0+000,00 – 0+966,00 | m2 | 4115.34
14 | D-04.01.01 | Profilowanie i zagęszczenie podbudowy żwirowej w km 0+000,00 - 0+966,00 | m2 | 4115.34
15 | D-04.05.01 | Wykonanie podbudowy z gruntu stabilizowanego cementem o wytrzymałości Rm = 5,00 MPa, mieszarką bezpośrednio w korycie drogi wraz z pielęgnacją w km 0+000,00 – 0+966,00 o szer. 4,24 m i grub. warstwy po zagęszczeniu 16,0 cm | m2 | 4115.34
V | NAWIERZCHNIA (CPV: 45233252-0)
16 | D-04.03.01 | Mechaniczne oczyszczenie i skropienie podbudowy betonowej emulsją asfaltową szybkorozpadową w ilości 0,50 kg/m2 w km 0+000,00 - 0+966,00 | m2 | 3997.42
17 | D–05.03.05b | Wykonanie nawierzchni z mieszanki mineralno-asfaltowej - warstwa wiążąca AC 16 W w km 0+000,00 - 0+966,00 o szer. 4,12 m i grub. warstwy po zagęszczeniu 4,0 cm | m2 | 3997.42
18 | D-04.03.01 | Mechaniczne oczyszczenie i skropienie warstwy wiążącej emulsją asfaltową szybkorozpadową w ilości 0,30 kg/m2 w km 0+000,00 - 0+966,00 | m2 | 3879
19 | D–05.03.05a | Wykonanie nawierzchni z mieszanki mineralno-asfaltowej - warstwa ścieralna AC 11 S w km 0+000 - 0+966 o szer. 4,00 m i grub. warstwy po zagęszczeniu 4,0 cm | m2 | 3879
VI | POBOCZA I ZJAZDY (CPV: 45233220-7)
20 | D-04.02.01 | Wykonanie warstwy odsączającej z piasku pod zjazdy w km 0+000,00 - 0+966,00 o grub. warstwy po zagęszczeniu 10,00 cm | m2 | 478.76
21 | D-05.02.01 | Wykonanie nawierzchni zjazdów z kruszywa łamanego 0/31,5 mm stabilizowanego mechanicznie o szer. zmiennej wraz z profilowaniem w km 0+000,00 - 0+966,00 grub. warstwy po zagęszczeniu 20,00 cm | m2 | 478.76
22 | D.06.03.01 D-04.02.01 | Wykonanie warstwy wyrównawczej z piasku pod obustronne pobocza o szer. 0,50 m i grub. 9,0 cm oraz 19,0 cm wraz z profilowaniem w km 0+010,00 - 0+966,00 | m3 | 59.4 |  |  | `
23 | D.06.03.01 D-05.02.01 | Wykonanie obustronnych poboczy z kruszywa łamanego 0/31,5 mm stabilizowanego mechanicznie o szer. 0,50 m wraz z profilowaniem w km 0+000,00 - 0+966,00, grub. warstwy po zagęszczeniu 15,0 cm | m2 | 857.37
V | OZNAKOWANIE (CPV: 45233290-8)
24 | D-07.02.01 | Ustawienie słupków z rur stalowych dla znaków drogowych o śr. 50 mm z wykonaniem i zasypaniem dołów i ubiciem warstwami | szt. | 18
25 | D-07.02.01 | Przymocowanie tarcz znaków drogowych średnich z blachy ocynkowanej, odblaskowej do gotowych słupków | szt. | 26
VI | INNE ROBOTY
26 |  | Zabezpieczenie zbieracza melioracyjnego w km 0+479,94 rurami ochronnymi grubościennymi dwudzielnymi typu RHDPE fi 110 mm L = 6,30 m | m | 6.3
27 |  | Zabezpieczenie sieci telekomunikacyjnej rurami ochronnymi grubościennymi dwudzielnymi typu RHDPE fi 160 mm L = 5,20 m |  | 5.2
28 | D-05.07.01 | Ustawienie barier energochłonnych typu SP-05/U14a L = 88,00 m | m | 88
WARTOŚĆ NETTO
PODATEK VAT 23%
WARTOŚĆ BRUTTO