## Sheet1
Załącznik Nr 2c
RRG.271.7.2019
Formularz cenowy - kosztorys ofertowy Przebudowa drogi gminnej Nr 301033W relacji Stary Komunin - Szyjki Nowe oznaczonej nrewid. działki 57
Lp. | Wyszczególnienie robót | Obmiar | J.m. | Wartość
1 | 2 | 3 | 4 | 6
I | Roboty przygotowawcze CPV: 45100000-8
1 | Odtworzenie trasy i punktów wysokościowych w terenie równinnym dla robót liniowych oraz wykonanie inwentaryzacji powykonawczej w km 0+000,00 -0+267,00 Grupa kosztów: PZT | 0,27 | km
2 | Mechaniczne usuniecie warstwy ziemi urodzajnej (humusu) o grubości warstwy do 10,00 cm za pomocą spycharek w km 0+000,00 - 0+267,00. Grunt kategori I-II Grupa kosztów: Tab. nr 4 | 721,70 | m2
3 | Roboty ziemne wykonywane ładowarkami kołowymi w ziemi w hałdach z transportem urobku samochodami samowyład. 10-15 t na odkład na odl. do 1 km. Grunt kat. I-II Grupa kosztów: Tab. nr 4 | 51,49 | m3
Kwota netto |  |  |  | 0
Podatek VAT |  |  |  | 0
Kwota brutto (poz. 1-3): |  |  |  | 0
II | Roboty ziemne CPV: 45111000-8
4 | Roboty ziemne poprzeczne wykonywane mechanicznie - wykopy oraz przekopy w gruntach kat. I-II z uformowaniem i wyrównaniem skarp na nasypie (wykonanie warstwy wyrównawczej oraz skarp nasypów z urobku pozyskanego z profilowania istniejącej nawierzchni - zużycie na miejscu) w km 0+000,00-0+267,00 Grupa kosztów: Tab. nr 2 | 23,62 | m3
5 | Roboty ziemne wykonywane mechanicznie - wykopy w gruncie kat. I-II z transportem urobku na nasyp na odległość do 1,00 km z uformowaniem 1 wyrównaniem skarp na nasypie (wykonanie warstwy wyrównawczej pod konstrukcję jezdni oraz poboczy z urobku pozyskanego z profilowania Istniejącej nawierzchni z transportem) w km 0+000,00 - 0+267,00 Grupa kosztów: Tab. nr 2 i nr 3 | 38,68 | m3
6 | Roboty ziemne wykonywane ładowarkami kołowymi w hałdach z gruntu niewysadzinowego kat. I-II z transportem urobku samochodami samowyład. 10-15 t na odl. do 1 km (wykonanie warstwy wyrównawczej pod konstrukcje jezdni oraz poboczy gruntem niewysadzinowym z dokopu) w km 0+000,00 -0+267,00 Grupa kosztów: Tab. nr 2 i nr 3 | 17,91 | m3
7 | Nakłady uzup. do tablic za każdy rozpoczęty 1km odl. transportu ponad 1km samochodami samowył. 10-15 t, przy przewozie po terenie lub drogach gruntowych. Grunt I-II Grupa kosztów: Tab. nr 2 i nr 3 | 17,91 | m3
8 | Roboty ziemne wykonywane ładowarkami kołowymi w hałdach z gruntu kat. I-II z transportem urobku samochodami samowyład. 10-15 t na odl. do 1 km (wykonanie skarp nasypów gruntem z dokopu) w km 0+000,00 - 0+267,00 Grupa kosztów: Tab. nr 2 | 26,00 | m3
9 | Nakłady uzup. do tablic za każdy rozpoczęty 1km odl. transportu ponad 1km samochodami samowył. 10-15 t, przy przewozie po terenie lub drogach gruntowych. Grunt I-II Grupa kosztów: Tab. nr 2 | 26,00 | m3
10 | Roboty ziemne polegające na mechanicznym formowaniu i zagęszczaniu nasypów z gruntów niewysadzinowych kat. I-II pozyskanych z dokopu w km 0+000,00 - 0+267,00 Grupa kosztów: Tab. nr 2 i nr 3 | 106,21 | m3
11 | Plantowanie (obrobienie na czysto) powierzchni skarp i korony nasypów w km 0+000,00 - 0+267,00. Grunt kategorii I-II Grupa kosztów: Tab. nr 5f | 203,55 | m2
Kwota netto |  |  |  | 0
Podatek VAT |  |  |  | 0
Kwota brutto (poz. 4-11): |  |  |  | 0
III | Podbudowy CPV: 45233320-8
12 | Mechaniczne wykonanie i zagęszczenie warstwy mrozoochronnej z kruszywa naturalnego niewysadzinowego (piasek) o CBR > 25% na całej szerokości jezdni, grub. warstwy po zagęszczeniu 22,00 cm w km 0+000,00 - 0+010,00 oraz w km 0+257,00 -0+267,00 Grupa kosztów: Tab. nr 5d | 82,40 | m2
13 | Mechaniczne wykonanie i zagęszczenie warstwy mrozoochronnej z kruszywa naturalnego niewysadzinowego (piasek) o CBR > 25% na całej szerokości jezdni i zjazdów, grub. warstwy po zagęszczeniu 10,00 cm w km 0+000,00 - 0+267,00 Grupa kosztów: Tab. nr 5d | 1 059,75 | m2
14 | Mechaniczne wykonanie przy uzyciu rozkładarki mas bitumicznych i zagęszczenie podbudowy zasadniczej z mieszanki niezwiązanej z kruszywa C90/3 (kruszywo łamane frakcji 0/31,5 mm), grubość warstwy po zagęszczeniu 20 cm w km 0+000,00 - 0+267,00 Grupa kosztów: Tab. nr 5b | 1 100,94 | m2
Kwota netto |  |  |  | 0
Podatek VAT |  |  |  | 0
Kwota brutto (poz. 12-14): |  |  |  | 0
IV | Nawierzchnia jezdni CPV: 45233220-7
15 | Mechaniczne oczyszczenie nawierzchni drogowych ulepszonych z kruszywa w km 0+000,00 - 0+267,00 Grupa kosztów: Tab. nr 5a | 1 068,00 | m2
16 | Skropienie nawierzchni drogowych asfaltem emulsją asfaltową szybkorozpadową w ilości 0,50 kg/m2 w km 0+000,00 - 0+267,00 Grupa kosztów: Tab. nr 5a | 1 068,00 | m2
17 | Wykonanie nawierzchni jezdni oraz poboczy z mieszanki mineralno-asfaltowej - warstwa wiążąca AC 16 W 50/70 wg PN-EN-13108-1 o szer. 3,50 m + 2 x 0,25 m i grub. warstwy po zagęszczeniu 5,00 cm w km 0+000,00 - 0+267,00. Transport mieszanki samochodem samowyład. 10-15 tsamochodem samowyład. 10-15 t Grupa kosztów: Tab. nr 5a | 1 068,00 | m2
Kwota netto |  |  |  | 0
Podatek VAT |  |  |  | 0
Kwota brutto (poz. 15-17): |  |  |  | 0
V | Nawierzchnia zjazdów i poboczy CPV: 45233200-1
18 | Wykonanie nawierzchni zjazdów z kruszywa łamanego 0/31,5 mm stabilizowanego mechanicznie o szer. zmiennej wraz z profilowaniem i zagęszczeniem, grub. warstwy po zagęszczeniu 10,00 cm w km 0+000,00 -0+267,00 Grupa kosztów: Tab. nr 1 | 41,21 | m2
19 | Wykonanie nawierzchni obustronnych poboczy z kruszywa łamanego 0/31,5 mm stabilizowanego mechanicznie o szer. 0,50 m każde wraz z profilowaniem i zagęszczeniem, grub. warstwy po zagęszczeniu 10,00 cm w km 0+000,00 - 0+267,00 Grupa kosztów: Tab. nr 5 | 195,50 | m2
Kwota netto |  |  |  | 0
Podatek VAT |  |  |  | 0
Kwota brutto (poz. 18-19): |  |  |  | 0
VI | Roboty wykończeniowe i towarzyszące CPV: 45450000-6
20 | Roboty ziemne wykonywane ładowarkami kołowymi w ziemi w hałdach z transportem urobku samochodami samowyład. 10-15 t na odl.do 1 km. Grunt kat.I-II Grupa kosztów: Tab. nr 4 | 20,09 | m3
21 | Humusowanie skarp z obsianiem, przy grubości warstwy humusu 5,00 cm 0+000,00 - 0+267,00 Grupa kosztów: Tab. nr 4 | 200,92 | m2
22 | Humusowanie skarp z obsianiem. Dodatek za każdy następny 1,00 cm humusu Grupa kosztów: Tab. nr 4 | 200,92 | m2
Kwota netto |  |  |  | 0
Podatek VAT |  |  |  | 0
Kwota brutto (poz. 20-22): |  |  |  | 0
VII | Oznakowanie CPV: 45233290-8
23 | Pionowe znaki drogowe, słupki z rur stalowych o średnicy 50 mm Grupa kosztów: PZT | 2,00 | szt
24 | Pionowe znaki drogowe, znaki zakazu, nakazu, ostrzegawcze i informacyjne o powierzchni do 0,3 m2 Grupa kosztów: PZT | 2,00 | szt
25 | Pionowe znaki drogowe - tabliczki do znaków drogowych (T) Grupa kosztów: PZT | 1,00 | szt
26 | Montaż barier ochronnych stalowych jednostronnych SP-05/4 (słupek co 4m) wraz z zakończeniami w km 0+038,85 - 0+123,85 Grupa kosztów: PZT | 85,00 | m
Kwota netto |  |  |  | 0
Podatek VAT |  |  |  | 0
Kwota brutto (poz. 23-26): |  |  |  | 0
SUMA NETTO I - VII |  |  |  | 0
PODATEK VAT I - VII |  |  |  | 0
SUMA BRUTTO I - VII |  |  |  | 0
........................................................ podpis osoby lub osób uprawnionych do reprezentowania wykonawcy