## Arkusz1
KOSZTORYS OFERTOWY Remont budynku mieszkalnego położonego w miejscowości Wępiły 37
Lp. | Podstawa wyceny | Opis | Jednostka miary | Ilość | Cena jednostkowa (zł) | Wartość (zł)
1 | 2 | 3 | 4 | 5 | 6 | 7
I. Wzmocnienie osiadającego fundamentu
1 | kalkulacja własna | Odkopanie fundamentów odcinkami do 2m ręcznie | m3 | 80.16 |  | 0
2 | kalkulacja własna | Podebranie gruntu z pod ławy | m3 | 3.348 |  | 0
3 | kalkulacja własna | Oczyszczenie pionowej powierzchni ławy istniejącej | m2 | 60.8 |  | 0
4 | kalkulacja własna | Podbudowa z betonu B10 pod wzmocnienie ławy | m3 | 4.94 |  | 0
5 | kalkulacja własna | Mechaniczne wykonanie ślepych otworów o głębokości do 8 cm i śr. Do 20 mm w podłożu betonowym | otw. | 228 |  | 0
6 | kalkulacja własna | Przygotowanie i montaż zbrojenia elementów budynków i budowli | t | 0.8 |  | 0
7 | kalkulacja własna | Przygotowanie i montaż zbrojenia elementów budynków i budowli - pręty gładkie | t | 0.17 |  | 0
8 | kalkulacja własna | Dolanie betonu w celu wzmocnienia ław - betonowanie odcinkami 1,5m - zastosowanie ws. 1,5 do R-ława | m3 | 18.24 |  | 0
9 | kalkulacja własna | Wykonanie muru oporowego z betonu B25 (wsp. 1,3R skosy) | m3 | 22.8 |  | 0
10 | kalkulacja własna | Zasypanie wykopów ziemią z ukopów oraz przerzutem ziemi na odległość do 3 m i ubiciem warstwami co 15 cm w gruncie kat. III | m3 | 70.208 |  | 0
Razem: wzmocnienie osiadającego fundamentu | [5 empty] | 0
II. Likwidacja rys i pęknięć na ścianie szczytowej
1 | kalkulacja własna | Uszczelnienie rys i pęknięć zaprawą murową | m | 6 |  | 0
2 | kalkulacja własna | Odbicie tynków zewnętrznych z zaprawy cementowo-wapiennej na ścianach, filarach, pilastrach o powierzchni odbicia do 5m2 | m2 | 3 |  | 0
3 | kalkulacja własna | Umocowanie siatki cięto-ciągnionej na ścianach, filarach, pilastrach | m2 | 3 |  | 0
4 | kalkulacja własna | Uzupełnienie tynków zewnętrznych zwykłych kat. III o podłożach z cegły, pistaków, gazo- i pianobetonów (do 5m2 w 1 miejscu) | m2 | 3 |  | 0
Razem: Likwidacja rys i pęknięć na ścianie szczytowej | [5 empty] | 0
Razem kosztorys netto: | [5 empty] | 0
Podatek VAT 23%: | [5 empty] | 0
Razem kosztorys brutto: | [5 empty] | 0